## BOM_Board1_Schematic1_2026-08-1
No. | Quantity | Comment | Designator | Footprint | Value | Manufacturer Part | Manufacturer | Supplier Part | Supplier
1 | 2 | 22pF | C1,C2 | C0603 | 22pF | CL10C220JB8NNNC | SAMSUNG(三星) | C1653 | LCSC
2 | 16 | 100nF | C3,C4,C5,C7,C8,C9,C10,C11,C12,C13,C14,C15,C17,C19,C24,C29 | C0603 | 100nF | CC0603KRX7R9BB104 | YAGEO(国巨) | C14663 | LCSC
3 | 3 | 10uF | C6,C25,C26 | C0603 | 10uF | CL10A106KP8NNNC | SAMSUNG(三星) | C19702 | LCSC
4 | 2 | 4.7uF | C16,C18 | C0603 | 4.7uF | CL10A475KO8NNNC | SAMSUNG(三星) | C19666 | LCSC
5 | 2 | 22uF | C20,C21 | C0603 | 22uF | CL10A226MQ8NRNC | SAMSUNG(三星) | C59461 | LCSC
6 | 4 | 1uF | C22,C23,C27,C28 | C0603 | 1uF | CL10A105KB8NNNC | SAMSUNG(三星) | C15849 | LCSC
7 | 2 | KF2EDGR-3.81-3P | CN1,CN2 | CONN-TH_3P-P3.81_KF2EDGR-3.81-3P |  | KF2EDGR-3.81-3P | KEFA(科发) | C441183 | LCSC
8 | 2 | A694B/2SYG/S530-E2 | D1,D2 | LED-TH_A694B2SYGS530-E2 |  | A694B/2SYG/S530-E2 | EVERLIGHT(亿光) | C93880 | LCSC
9 | 1 | SMF5.0CA | D3 | SOD-123_L2.7-W1.8-LS3.7-BI |  | SMF5.0CA | AnBon(安邦) | C435453 | LCSC
10 | 2 | PESD1CAN | D4,D5 | SOT-23-3_L2.9-W1.3-P1.90-LS2.4-BL-2 |  | PESD1CAN | UMW(友台半导体) | C2687121 | LCSC
11 | 1 | USBLC6-2SC6 | D6 | SOT-23-6_L2.9-W1.6-P0.95-LS2.8-BL |  | USBLC6-2SC6 | TECH PUBLIC(台舟) | C2827654 | LCSC
12 | 1 | X6511WV-08H-C60D30 | H1 | HDR-TH_8P-P2.54-V-M |  | X6511WV-08H-C60D30 | XKB Connection(中国星坤) | C706880 | LCSC
13 | 1 | 4.7uH | L1 | IND-SMD_L2.5-W2.0 | 4.7uH | SWPA252012S4R7MT | Sunlord(顺络) | C87640 | LCSC
14 | 1 | ME6211C33M5G-N | LDO1 | SOT-23-5_L3.0-W1.7-P0.95-LS2.8-BL |  | ME6211C33M5G-N | MICRONE(南京微盟) | C82942 | LCSC
15 | 4 | 5.1kΩ | R1,R2,R3,R4 | R0603 | 5.1kΩ | 0603WAF5101T5E | UNI-ROYAL(厚声) | C23186 | LCSC
16 | 3 | 10kΩ | R5,R6,R7 | R0603 | 10kΩ | 0603WAF1002T5E | UNI-ROYAL(厚声) | C25804 | LCSC
17 | 2 | 120Ω | R8,R9 | R0805 | 120Ω | 0805W8F1200T5E | UNI-ROYAL(厚声) | C17437 | LCSC
18 | 2 | 5.1kΩ | R10,R11 | R0402 | 5.1kΩ | 0402WGF5101TCE | UNI-ROYAL(厚声) | C25905 | LCSC
19 | 1 | TS-KG89S-AT25F | SW1 | SW-SMD_4P-L4.2-W3.3-P2.15-LS5.1 |  | TS-KG89S-AT25F | HANBO(汉博) | C2874599 | LCSC
20 | 1 | DP-02RP | SW2 | SW-TH_DP-02XP |  | DP-02RP | 韩国韩荣 | C129041 | LCSC
21 | 1 | HPM5321IEG1 | U1 | QFN-48_L6.0-W6.0-P0.40-TL-EP4.2 |  | HPM5321IEG1 | HPMICRO(先楫半导体) | C49451867 | LCSC
22 | 1 | B0505S-1WR3 | U2 | PWRM-TH_B0505S-1WR3 |  | B0505S-1WR3 | EVISUN(易成) | C7465178 | LCSC
23 | 2 | SIT1051AT/3 | U3,U4 | SOP-8_L4.9-W3.9-P1.27-LS6.0-BL |  | SIT1051AT/3 | SIT(芯力特) | C5382551 | LCSC
24 | 1 | CA-IS3742HW | U5 | SOIC-16_L10.3-W7.5-P1.27-LS10.3-BL |  | CA-IS3742HW | Chipanalog(川土微) | C528654 | LCSC
25 | 1 | TYPEC-304-BCP16 | USB1 | USB-C-SMD_TYPEC-304-BCP16 |  | TYPEC-304-BCP16 | XUNPU(讯普) | C720629 | LCSC
26 | 1 | XL2EL89COI-111YLC-24M | X1 | CRYSTAL-SMD_4P-L3.2-W2.5-BL |  | XL2EL89COI-111YLC-24M | YXC(扬兴晶振) | C5444545 | LCSC